## N2XH
N2XH
Nominal Kesit | Dış Çap Yaklaşık | Net Ağırlık Yaklaşık | 200 C’ de İletken DC Direnci (Maks.) | Akım Taşıma Kapasitesi
mm2 | mm | kg/km | ohm/km | Havada (A)
3x2.5 | 10.5 | 175 | 7.41 | 32
3x4 | 12 | 240 | 4.61 | 42
3x6 | 13 | 320 | 3.08 | 53
3x16/10 | 19.5 | 800 | 1.15 | 98
3x25/16 | 23 | 1200 | 0.727 | 126
3x35/16 | 24.5 | 1500 | 0.524 | 156
3x50/25 | 28.5 | 2050 | 0.387 | 190
3x70/35 | 33 | 2850 | 0.268 | 245
3x95/50 | 36.5 | 3800 | 0.193 | 297
3x120/70 | 41 | 4850 | 0.153 | 346
3x150/70 | 44.5 | 5700 | 0.124 | 398
3x185/95 | 49.5 | 7300 | 0.0991 | 455
3x240/120 | 54.5 | 9200 | 0.0754 | 535
3x300/150 | 63 | 11700 | 0.0601 | 630
3x400/185 | 70 | 15000 | 0.047 | 740
5x4 | 14 | 350 | 4.61 | 42
5x6 | 16 | 480 | 3.08 | 53
5x10 | 19 | 750 | 1.83 | 73
5x16 | 22 | 1100 | 1.15 | 98
5x25 | 26 | 1600 | 0.727 | 126
5x35 | 29 | 2100 | 0.524 | 156
5x50 | 33 | 2800 | 0.387 | 190
5x70 | 38.5 | 4000 | 0.268 | 245
5x95 | 43 | 5300 | 0.193 | 297
5x120 | 48 | 6700 | 0.153 | 346
5x150 | 53 | 8100 | 0.124 | 398
5x185 | 59 | 8700 | 0.0991 | 455
5x240 | 65 | 10950 | 0.0754 | 535

## N2XH FE 180
N2XH FE180
Nominal Kesit | Dış Çap Yaklaşık | Net Ağırlık Yaklaşık | 200 C’ de İletken DC Direnci (Maks.) | Akım Taşıma Kapasitesi
mm2 | mm | kg/km | ohm/km | Havada (A)
3x2.5 | 10.5 | 175 | 7.41 | 32
3x4 | 12 | 240 | 4.61 | 42
3x6 | 13 | 320 | 3.08 | 53
3x16/10 | 19.5 | 800 | 1.15 | 98
3x25/16 | 23 | 1200 | 0.727 | 126
3x35/16 | 24.5 | 1500 | 0.524 | 156
3x50/25 | 28.5 | 2050 | 0.387 | 190
3x70/35 | 33 | 2850 | 0.268 | 245
3x95/50 | 36.5 | 3800 | 0.193 | 297
3x120/70 | 41 | 4850 | 0.153 | 346
3x150/70 | 44.5 | 5700 | 0.124 | 398
3x185/95 | 49.5 | 7300 | 0.0991 | 455
3x240/120 | 54.5 | 9200 | 0.0754 | 535
3x300/150 | 63 | 11700 | 0.0601 | 630
3x400/185 | 70 | 15000 | 0.047 | 740
5x4 | 14 | 350 | 4.61 | 42
5x6 | 16 | 480 | 3.08 | 53
5x10 | 19 | 750 | 1.83 | 73
5x16 | 22 | 1100 | 1.15 | 98
5x25 | 26 | 1600 | 0.727 | 126
5x35 | 29 | 2100 | 0.524 | 156
5x50 | 33 | 2800 | 0.387 | 190
5x70 | 38.5 | 4000 | 0.268 | 245
5x95 | 43 | 5300 | 0.193 | 297
5x120 | 48 | 6700 | 0.153 | 346
5x150 | 53 | 8100 | 0.124 | 398
5x185 | 59 | 8700 | 0.0991 | 455
5x240 | 65 | 10950 | 0.0754 | 535

## NHXMH
NHXMH
Nominal Kesit | Dış Çap Yaklaşık | Net Ağırlık Yaklaşık | 200 C’ de İletken DC Direnci (Maks.) | Akım Taşıma Kapasitesi
mm2 | mm | kg/km | ohm/km | Toprakta (A) | Havada (A)
2x1.5 | 8.4 | 105 | 12.1 |  | 22
2x2.5 | 9.2 | 135 | 7.41 |  | 30
2x4 | 10.5 | 190 | 4.61 |  | 40
2x6 | 11.5 | 250 | 3.08 |  | 50
2x10 | 15.3 | 400 | 1.83 |  | 70
2x16 | 17.5 | 550 | 1.15 |  | 93
2x25 | 21,0 | 780 | 0.727 |  | 108
2x35 | 23,0 | 1050 | 0.524 |  | 135
3x1.5 | 9 | 120 | 12.1 |  | 22
3x2.5 | 10,0 | 160 | 7.41 |  | 30
3x4 | 11,0 | 220 | 4.61 |  | 40
3x6 | 12.5 | 300 | 3.08 |  | 50
3x10 | 16,0 | 510 | 1.83 |  | 70
3x16 | 18,0 | 660 | 1.15 |  | 93
3x25 | 22,0 | 1050 | 0.727 |  | 108
3x35 | 24.5 | 1400 | 0.524 |  | 135
4x1.5 | 9.5 | 140 | 12.1 |  | 18
4x2.5 | 10.5 | 190 | 7.41 |  | 24
4x4 | 12.5 | 290 | 4.61 |  | 32
4x6 | 14,0 | 380 | 3.08 |  | 42
4x10 | 17.5 | 600 | 1.83 |  | 60
4x16 | 20,0 | 850 | 1.15 |  | 80
5x1.5 | 10,0 | 167 | 12.1 |  | 18
5x2.5 | 11,0 | 230 | 7.41 |  | 24
5x4 | 14,0 | 350 | 4.61 |  | 32
5x6 | 15,0 | 470 | 3.08 |  | 42
5x10 | 19,0 | 750 | 1.83 |  | 60

## NYY
NYY
Nominal Kesit | Dış Çap Yaklaşık | Net Ağırlık Yaklaşık | 200 C’ de İletken DC Direnci (Maks.) | Akım Taşıma Kapasitesi
mm2 | mm | kg/km | ohm/km | Toprakta (A) | Havada (A)
3x1.5 | 11 | 160 | 12.1 | 27 | 19
3x2.5 | 12 | 215 | 7.41 | 36 | 25
3x4 | 14 | 310 | 4.61 | 47 | 34
3x6 | 15 | 380 | 3.08 | 59 | 43
3x10 | 17.5 | 550 | 1.83 | 79 | 59
3x16/10 | 21.5 | 900 | 1.15 | 102 | 79
3x25/16 | 24.5 | 1350 | 0.727 | 133 | 100
3x35/16 | 26.5 | 1700 | 0.524 | 159 | 125
3x50/25 | 31 | 2250 | 0.387 | 188 | 153
3x70/35 | 34.5 | 3050 | 0.268 | 232 | 195
3x95/50 | 40 | 4050 | 0.193 | 280 | 238
3x120/70 | 43 | 5150 | 0.153 | 318 | 275
3x150/70 | 47.5 | 6050 | 0.124 | 359 | 320
3x185/95 | 52.5 | 7750 | 0.0991 | 406 | 364
3x240/120 | 59 | 9800 | 0.0754 | 473 | 430
3x300/150 | 66 | 12700 | 0.0601 | 535 | 510
3x400/185 | 74 | 16000 | 0.047 | 613 | 595
5x4 | 16 | 420 | 4.61 | 47 | 34
5x6 | 17.5 | 540 | 3.08 | 59 | 43
5x10 | 21 | 825 | 1.83 | 79 | 59
5x16 | 23.5 | 1160 | 1.15 | 102 | 79

## NAYY
NAYY
Nominal Kesit | Dış Çap Yaklaşık | Net Ağırlık Yaklaşık | 200 C’ de İletken DC Direnci (Maks.) | Akım Taşıma Kapasitesi
mm2 | mm | kg/km | ohm/km | Toprakta (A) 200C’de
3x25/16 | 25 | 800 | 1.2 | 99
3x35/16 | 27 | 950 | 0.868 | 118
3x50/25 | 32 | 1350 | 0.641 | 142
3x70/35 | 35 | 1700 | 0.443 | 176
3x95/50 | 40 | 2150 | 0.32 | 211
3x120/70 | 44 | 2750 | 0.253 | 242
3x150/70 | 48 | 3250 | 0.206 | 270
3x185/95 | 54 | 4100 | 0.164 | 308
3x240/120 | 60 | 5150 | 0.125 | 363
3x300/150 | 66 | 6250 | 0.1 | 412
3x400/185 | 74 | 8250 | 0.0778 | 475
4x25 | 26 | 900 | 1.2 | 99
4x35 | 29 | 1100 | 0.868 | 118
4x50 | 33 | 1520 | 0.641 | 142
4x70 | 37 | 1900 | 0.443 | 176
4x95 | 42 | 2500 | 0.32 | 211
4x120 | 46 | 3050 | 0.253 | 242
4x150 | 51 | 3900 | 0.206 | 270
4x185 | 56 | 4600 | 0.164 | 308
4x240 | 64 | 5900 | 0.125 | 363
4x300 | 71 | 7250 | 0.1 | 412
4x400 | 79 | 9500 | 0.0778 | 475

## NA2XH
NA2XH
Nominal Kesit | Dış Çap Yaklaşık | Net Ağırlık Yaklaşık | 200 C’ de İletken DC Direnci (Maks.) | Akım Taşıma Kapasitesi
mm2 | mm | kg/km | ohm/km | Havada 30 ºc
3x25/16 | 24 | 750 | 1.2 | 100
3x35/16 | 26 | 900 | 0.868 | 122
3x50/25 | 29 | 1200 | 0.641 | 147
3x70/35 | 33 | 1600 | 0.443 | 189
3x95/50 | 38 | 2100 | 0.32 | 232
3x120/70 | 42 | 2600 | 0.253 | 270
3x150/70 | 46 | 3100 | 0.206 | 308
3x185/95 | 51 | 3850 | 0.164 | 357
3x240/120 | 58 | 4900 | 0.125 | 435
3x300/150 | 63 | 5950 | 0.1 | 501
3x400/185 | 71 | 7500 | 0.0778 | 592
4x25 | 25 | 800 | 1.2 | 100
4x35 | 27 | 1000 | 0.868 | 122
4x50 | 30 | 1250 | 0.641 | 147
4x70 | 36 | 1750 | 0.443 | 189
4x95 | 40 | 2250 | 0.32 | 232
4x120 | 45 | 2850 | 0.253 | 270
4x150 | 49 | 3400 | 0.206 | 308
4x185 | 55 | 4250 | 0.164 | 357
4x240 | 62 | 5450 | 0.125 | 435
4x300 | 67 | 6600 | 0.1 | 501
4x400 | 77 | 8500 | 0.0778 | 592

## NYFGBY
NYFGBY
Nominal Kesit | Dış Çap Yaklaşık | Net Ağırlık Yaklaşık | 200 C’ de İletken DC Direnci (Maks.) | Akım Taşıma Kapasitesi
mm2 | mm | kg/km | ohm/km | Toprakta (A) | Havada (A)
3x16/10 | 24.5 | 1325 | 1.15 | 102 | 79
3x25/16 | 28 | 1850 | 0.727 | 133 | 100
3x35/16 | 30 | 2250 | 0.524 | 159 | 125
3x50/25 | 34 | 2900 | 0.387 | 188 | 153
3x70/35 | 38 | 3800 | 0.268 | 232 | 195
3x95/50 | 43 | 4950 | 0.193 | 280 | 238
3x120/70 | 47 | 6150 | 0.153 | 318 | 275
3x150/70 | 51 | 7150 | 0.124 | 359 | 320
3x185/95 | 56 | 8950 | 0.0991 | 406 | 364
3x240/120 | 62 | 11000 | 0.0754 | 473 | 430
3x300/150 | 67 | 14000 | 0.0601 | 535 | 510
3x400/185 | 78 | 18000 | 0.047 | 613 | 595
4x10 | 22.5 | 1100 | 1.83 | 79 | 59
4x16 | 25 | 1450 | 1.15 | 102 | 79
4x25 | 28.5 | 2000 | 0.727 | 133 | 100
4x35 | 31.5 | 2500 | 0.524 | 159 | 125
4x50 | 35 | 3175 | 0.387 | 188 | 153
4x70 | 40 | 4250 | 0.268 | 232 | 195
4x95 | 45 | 5550 | 0.193 | 280 | 238
4x120 | 49 | 6800 | 0.153 | 318 | 275
4x150 | 53.5 | 8100 | 0.124 | 359 | 320
4x185 | 59.5 | 10100 | 0.0991 | 406 | 364
4x240 | 65 | 12500 | 0.0754 | 473 | 430
4x300 | 74 | 15900 | 0.0601 | 535 | 510
4x400 | 81 | 19900 | 0.047 | 613 | 595
5x10 | 24.5 | 1300 | 1.83 | 79 | 59
5x16 | 26.5 | 1700 | 1.15 | 102 | 79

## NAYGBFY
NAYFGBY
Nominal Kesit | Dış Çap Yaklaşık | Net Ağırlık Yaklaşık | 200 C’ de İletken DC Direnci (Maks.) | Akım Taşıma Kapasitesi
mm2 | mm | kg/km | ohm/km | Toprakta (A) | Havada (A)
3x25/16 | 26 | 900 | 1.2 | 99 | 83
3x35/16 | 29 | 1100 | 0.868 | 118 | 102
3x50/25 | 32 | 1500 | 0.641 | 142 | 124
3x70/35 | 37 | 2000 | 0.443 | 176 | 158
3x95/50 | 42 | 2650 | 0.32 | 211 | 190
3x120/70 | 45 | 3250 | 0.253 | 242 | 221
3x150/70 | 50 | 3850 | 0.206 | 270 | 252
3x185/95 | 55 | 4850 | 0.164 | 308 | 289
3x240/120 | 63 | 6100 | 0.125 | 363 | 339
3x300/150 | 69 | 7450 | 0.1 | 412 | 377
3x400/185 | 77 | 9600 | 0.0778 | 475 | 444
4x25 | 30 | 1450 | 1.2 | 99 | 83
4x35 | 33 | 1750 | 0.868 | 118 | 102
4x50 | 36 | 2250 | 0.641 | 142 | 124
4x70 | 41 | 2750 | 0.443 | 176 | 158
4x95 | 46 | 3400 | 0.32 | 211 | 190
4x120 | 50 | 3950 | 0.253 | 242 | 221
4x150 | 55 | 4900 | 0.206 | 270 | 252
4x185 | 60 | 5750 | 0.164 | 308 | 289
4x240 | 68 | 7050 | 0.125 | 363 | 339
4x300 | 73 | 9000 | 0.1 | 412 | 377
4x400 | 82 | 10800 | 0.0778 | 475 | 444